## Folha 1
ICS012 | m | Tubagem de distribuição de água, para A.Q.S..
Tubagem de distribuição de A.Q.S. formada por tubo multicamada de polipropileno copolímero random resistente à temperatura/polipropileno copolímero random resistente à temperatura/polipropileno copolímero random (PP-RCT/PP-RCT/PP-R), série 3,2, de 160 mm de diâmetro exterior e 22 mm de espessura, colocado superficialmente no interior do edifício, com isolamento através de manga isolante flexível de espuma elastomérica. Inclusive material auxiliar para montagem e fixação, acessórios e peças especiais.
Unitário |  | Ud | Descrição | Rend. | Preço unitário | Importância
mt37toa403l |  | Ud | Material auxiliar para montagem e fixação das tubagens multicamada de polipropileno copolímero random resistente à temperatura/polipropileno copolímero random resistente à temperatura/polipropileno copolímero random (PP-RCT/PP-RCT/PP-R), série 3,2, de 160 mm de diâmetro exterior. | 1 | 5.26 | 5.26
mt37toa113le |  | m | Tubo multicamada de polipropileno copolímero random resistente à temperatura/polipropileno copolímero random resistente à temperatura/polipropileno copolímero random (PP-RCT/PP-RCT/PP-R), série 3,2, de 160 mm de diâmetro exterior e 22 mm de espessura, segundo NP EN ISO 15874-2, com o preço incrementado em 20% relativamente a acessórios e peças especiais. | 1 | 153.17 | 153.17
mt17coe055rD |  | m | Manga isolante de espuma elastomérica, com um elevado factor de resistência à difusão do vapor de água, de 165 mm de diâmetro interior e 45 mm de espessura, à base de borracha sintética flexível, de estrutura celular fechada. | 1 | 121.89 | 121.89
mt17coe110 |  | l | Cola para manga isolante elastomérica. | 0.254 | 19.01 | 4.83
mo004 |  | h | Oficial de 1ª instalador de aquecimento. | 0.23 | 23.31 | 5.36
mo103 |  | h | Ajudante de instalador de aquecimento. | 0.23 | 22.09 | 5.08
|  | % | Custos directos complementares | 2 | 295.59 | 5.91
Custo de manutenção decenal: 24,12€ nos primeiros 10 anos. |  |  |  |  | Total: | 301.5