## Folha 1
ICS012 | m | Tubagem de distribuição de água, para A.Q.S..
Tubagem de distribuição de A.Q.S. formada por tubo multicamada de polietileno resistente à temperatura/alumínio/polietileno resistente à temperatura (PE-RT/Al/PE-RT), com a camada de alumínio sem soldadura, de 16 mm de diâmetro exterior e 2,0 mm de espessura, cor branca, fornecido em rolos, colocado superficialmente no interior do edifício, com isolamento através de manga isolante flexível de espuma elastomérica. Inclusive material auxiliar para montagem e fixação, acessórios e peças especiais.
Unitário |  | Ud | Descrição | Rend. | Preço unitário | Importância
mt37tpu425a |  | Ud | Material auxiliar para montagem e fixação das tubagens multicamada de polietileno resistente à temperatura/alumínio/polietileno resistente à temperatura (PE-RT/Al/PE-RT), de 16 mm de diâmetro exterior. | 1 | 0.16 | 0.16
mt37tpu025ie |  | m | Tubo multicamada de polietileno resistente à temperatura/alumínio/polietileno resistente à temperatura (PE-RT/Al/PE-RT), com a camada de alumínio sem soldadura, de 16 mm de diâmetro exterior e 2,0 mm de espessura, cor branca, fornecido em rolos, segundo EN ISO 21003-2, com o preço incrementado em 20% relativamente a acessórios e peças especiais. | 1 | 4.05 | 4.05
mt17coe055cq |  | m | Manga isolante de espuma elastomérica, com um elevado factor de resistência à difusão do vapor de água, de 19 mm de diâmetro interior e 32 mm de espessura, à base de borracha sintética flexível, de estrutura celular fechada. | 1 | 14.35 | 14.35
mt17coe110 |  | l | Cola para manga isolante elastomérica. | 0.025 | 19.01 | 0.48
mo004 |  | h | Oficial de 1ª instalador de aquecimento. | 0.11 | 23.31 | 2.56
mo103 |  | h | Ajudante de instalador de aquecimento. | 0.11 | 22.09 | 2.43
|  | % | Custos directos complementares | 2 | 24.03 | 0.48
Custo de manutenção decenal: 1,96€ nos primeiros 10 anos. |  |  |  |  | Total: | 24.51