## Folha 1
ICS012 | m | Tubagem de distribuição de água, para A.Q.S..
Tubagem de distribuição de A.Q.S. formada por tubo de polietileno reticulado (PE-Xa), série 5, de 32 mm de diâmetro exterior, PN=6 atm e 2,9 mm de espessura, fornecido em rolos, colocado superficialmente no interior do edifício, com isolamento através de manga isolante flexível de espuma elastomérica recoberta com chapa de alumínio. Inclusive material auxiliar para montagem e fixação, acessórios e peças especiais.
Unitário |  | Ud | Descrição | Rend. | Preço unitário | Importância
mt37tpu400d |  | Ud | Material auxiliar para montagem e fixação das tubagens de polietileno reticulado (PE-Xa), série 5, de 32 mm de diâmetro exterior. | 1 | 0.47 | 0.47
mt37tpu010te |  | m | Tubo de polietileno reticulado (PE-Xa), série 5, de 32 mm de diâmetro exterior, PN=6 atm e 2,9 mm de espessura, fornecido em rolos, segundo NP EN ISO 15875-2, com o preço incrementado em 20% relativamente a acessórios e peças especiais. | 1 | 12.23 | 12.23
mt17coe055fs |  | m | Manga isolante de espuma elastomérica, com um elevado factor de resistência à difusão do vapor de água, de 36 mm de diâmetro interior e 35 mm de espessura, à base de borracha sintética flexível, de estrutura celular fechada. | 1 | 20.79 | 20.79
mt17coe110 |  | l | Cola para manga isolante elastomérica. | 0.055 | 19.01 | 1.05
mt17coe150 |  | m² | Chapa de alumínio de 0,6 mm de espessura, colocada, bordeada, sobreposta e rebitada, para recobrimento de tubagens previamente isoladas. | 0.43 | 43.26 | 18.6
mo004 |  | h | Oficial de 1ª instalador de aquecimento. | 0.128 | 23.31 | 2.98
mo103 |  | h | Ajudante de instalador de aquecimento. | 0.128 | 22.09 | 2.83
|  | % | Custos directos complementares | 2 | 58.95 | 1.18
Custo de manutenção decenal: 4,81€ nos primeiros 10 anos. |  |  |  |  | Total: | 60.13