## Folha 1
ICS012 | m | Tubagem de distribuição de água, para A.Q.S..
Tubagem de distribuição de A.Q.S. formada por tubo de polietileno reticulado (PE-Xa), série 5, de 50 mm de diâmetro exterior, PN=6 atm e 4,6 mm de espessura, fornecido em rolos, colocado superficialmente no interior do edifício, com isolamento através de manga isolante flexível de espuma elastomérica recoberta com chapa de alumínio. Inclusive material auxiliar para montagem e fixação, acessórios e peças especiais.
Unitário |  | Ud | Descrição | Rend. | Preço unitário | Importância
mt37tpu400f |  | Ud | Material auxiliar para montagem e fixação das tubagens de polietileno reticulado (PE-Xa), série 5, de 50 mm de diâmetro exterior. | 1 | 1.05 | 1.05
mt37tpu010ve |  | m | Tubo de polietileno reticulado (PE-Xa), série 5, de 50 mm de diâmetro exterior, PN=6 atm e 4,6 mm de espessura, fornecido em rolos, segundo NP EN ISO 15875-2, com o preço incrementado em 20% relativamente a acessórios e peças especiais. | 1 | 23.86 | 23.86
mt17coe055iv |  | m | Manga isolante de espuma elastomérica, com um elevado factor de resistência à difusão do vapor de água, de 55 mm de diâmetro interior e 38 mm de espessura, à base de borracha sintética flexível, de estrutura celular fechada. | 1 | 33.39 | 33.39
mt17coe110 |  | l | Cola para manga isolante elastomérica. | 0.085 | 19.01 | 1.62
mt17coe150 |  | m² | Chapa de alumínio de 0,6 mm de espessura, colocada, bordeada, sobreposta e rebitada, para recobrimento de tubagens previamente isoladas. | 0.54 | 43.26 | 23.36
mo004 |  | h | Oficial de 1ª instalador de aquecimento. | 0.141 | 23.31 | 3.29
mo103 |  | h | Ajudante de instalador de aquecimento. | 0.141 | 22.09 | 3.11
|  | % | Custos directos complementares | 2 | 89.68 | 1.79
Custo de manutenção decenal: 7,32€ nos primeiros 10 anos. |  |  |  |  | Total: | 91.47