## Folha 1
ICS012 | m | Tubagem de distribuição de água, para A.Q.S..
Tubagem de distribuição de A.Q.S. formada por tubo de polietileno reticulado (PE-Xa), de 25 mm de diâmetro exterior e 2,3 mm de espessura, série 5, classe 1-2-5/6 bar e classe 4/8 bar, com isolamento térmico de 10 mm de espessura e camada de protecção, fornecido em rolos, colocado superficialmente no interior do edifício. Inclusive material auxiliar para montagem e fixação, acessórios e peças especiais.
Unitário |  | Ud | Descrição | Rend. | Preço unitário | Importância
mt37tpf406c |  | Ud | Material auxiliar para montagem e fixação das tubagens de polietileno reticulado (PE-Xa), com isolamento térmico, de 25 de diâmetro exterior. | 1 | 0.36 | 0.36
mt37tpf006ce |  | m | Tubo de polietileno reticulado (PE-Xa), de 25 mm de diâmetro exterior e 2,3 mm de espessura, série 5, classe 1-2-5/6 bar e classe 4/8 bar, com isolamento térmico de 10 mm de espessura e camada de protecção, fornecido em rolos, segundo NP EN ISO 15875-2, com o preço incrementado em 20% relativamente a acessórios e peças especiais. | 1 | 8.54 | 8.54
mo004 |  | h | Oficial de 1ª instalador de aquecimento. | 0.09 | 23.31 | 2.1
mo103 |  | h | Ajudante de instalador de aquecimento. | 0.09 | 22.09 | 1.99
|  | % | Custos directos complementares | 2 | 12.99 | 0.26
Custo de manutenção decenal: 1,06€ nos primeiros 10 anos. |  |  |  |  | Total: | 13.25