## Folha 1
ICS012 | m | Tubagem de distribuição de água, para A.Q.S..
Tubagem de distribuição de A.Q.S. formada por tubo de polietileno reticulado (PE-Xa), série 5, de 75 mm de diâmetro exterior, PN=6 atm e 6,8 mm de espessura, fornecido em barras, colocado superficialmente no interior do edifício, com isolamento através de manga isolante flexível de espuma elastomérica. Inclusive material auxiliar para montagem e fixação, acessórios e peças especiais.
Unitário |  | Ud | Descrição | Rend. | Preço unitário | Importância
mt37tpu399h |  | Ud | Material auxiliar para montagem e fixação das tubagens de polietileno reticulado (PE-Xa), série 5, de 75 mm de diâmetro exterior, fornecido em barras. | 1 | 2.73 | 2.73
mt37tpu009Be |  | m | Tubo de polietileno reticulado (PE-Xa), série 5, de 75 mm de diâmetro exterior, PN=6 atm e 6,8 mm de espessura, fornecido em barras, segundo NP EN ISO 15875-2, com o preço incrementado em 20% relativamente a acessórios e peças especiais. | 1 | 61.69 | 61.69
mt17coe055ly |  | m | Manga isolante de espuma elastomérica, com um elevado factor de resistência à difusão do vapor de água, de 77 mm de diâmetro interior e 40,5 mm de espessura, à base de borracha sintética flexível, de estrutura celular fechada. | 1 | 49.9 | 49.9
mt17coe110 |  | l | Cola para manga isolante elastomérica. | 0.137 | 19.01 | 2.6
mo004 |  | h | Oficial de 1ª instalador de aquecimento. | 0.135 | 23.31 | 3.15
mo103 |  | h | Ajudante de instalador de aquecimento. | 0.135 | 22.09 | 2.98
|  | % | Custos directos complementares | 2 | 123.05 | 2.46
Custo de manutenção decenal: 10,04€ nos primeiros 10 anos. |  |  |  |  | Total: | 125.51