## Folha 1
ICS012 | m | Tubagem de distribuição de água, para A.Q.S..
Tubagem de distribuição de A.Q.S. formada por tubo de polipropileno copolímero random (PP-R), série 5, de 32 mm de diâmetro exterior e 2,9 mm de espessura, colocado superficialmente no interior do edifício, com isolamento através de espuma elastomérica. Inclusive material auxiliar para montagem e fixação, acessórios e peças especiais.
Unitário |  |  | Ud | Descrição | Rend. | Preço unitário | Importância
mt37toa400b |  |  | Ud | Material auxiliar para montagem e fixação das tubagens de polipropileno copolímero random (PP-R), série 5, de 32 mm de diâmetro exterior. | 1 | 0.11 | 0.11
mt37toa110abe |  |  | m | Tubo de polipropileno copolímero random (PP-R), série 5, de 32 mm de diâmetro exterior e 2,9 mm de espessura, segundo NP EN ISO 15874-2, com o preço incrementado em 20% relativamente a acessórios e peças especiais. | 1 | 4.67 | 4.67
mt17coe055fs |  |  | m | Manga isolante de espuma elastomérica, com um elevado factor de resistência à difusão do vapor de água, de 36 mm de diâmetro interior e 35 mm de espessura, à base de borracha sintética flexível, de estrutura celular fechada. | 1 | 20.79 | 20.79
mt17coe110 |  |  | l | Cola para manga isolante elastomérica. | 0.055 | 19.01 | 1.05
mo004 |  |  | h | Oficial de 1ª instalador de aquecimento. | 0.12 | 23.31 | 2.8
mo103 |  |  | h | Ajudante de instalador de aquecimento. | 0.12 | 22.09 | 2.65
|  |  | % | Custos directos complementares | 2 | 32.07 | 0.64
Custo de manutenção decenal: 2,62€ nos primeiros 10 anos. | [5 empty] | Total: | 32.71