## Folha 1
ICS012 | m | Tubagem de distribuição de água, para A.Q.S..
Tubagem de distribuição de A.Q.S. formada por tubo de polipropileno copolímero random resistente à temperatura (PP-RCT), de cor verde, SDR7,4, série 3,2, de 90 mm de diâmetro exterior e 12,3 mm de espessura, colocado superficialmente no interior do edifício, com isolamento através de manga isolante flexível de espuma elastomérica. Inclusive material auxiliar para montagem e fixação, acessórios e peças especiais.
Unitário |  |  | Ud | Descrição | Rend. | Preço unitário | Importância
mt37tpj404h |  |  | Ud | Material auxiliar para montagem e fixação das tubagens de polipropileno copolímero random resistente à temperatura (PP-RCT), SDR7,4, série 3,2, de 90 mm de diâmetro exterior. | 1 | 2.82 | 2.82
mt37tpj014he |  |  | m | Tubo de polipropileno copolímero random resistente à temperatura (PP-RCT), de cor verde, SDR7,4, série 3,2, de 90 mm de diâmetro exterior e 12,3 mm de espessura, segundo NP EN ISO 15874-2, com o preço incrementado em 20% relativamente a acessórios e peças especiais. | 1 | 67.57 | 67.57
mt17coe055nA |  |  | m | Manga isolante de espuma elastomérica, com um elevado factor de resistência à difusão do vapor de água, de 102 mm de diâmetro interior e 42,5 mm de espessura, à base de borracha sintética flexível, de estrutura celular fechada. | 1 | 70.3 | 70.3
mt17coe110 |  |  | l | Cola para manga isolante elastomérica. | 0.157 | 19.01 | 2.98
mo004 |  |  | h | Oficial de 1ª instalador de aquecimento. | 0.14 | 23.31 | 3.26
mo103 |  |  | h | Ajudante de instalador de aquecimento. | 0.14 | 22.09 | 3.09
|  |  | % | Custos directos complementares | 2 | 150.02 | 3
Custo de manutenção decenal: 12,24€ nos primeiros 10 anos. | [5 empty] | Total: | 153.02