## Folha 1
ICS012 | m | Tubagem de distribuição de água, para A.Q.S..
Tubagem de distribuição de A.Q.S. formada por tubo multicamada de polipropileno copolímero random/polipropileno copolímero random com fibra de vidro/polipropileno copolímero random (PP-R/PP-R com fibra de vidro/PP-R), de 20 mm de diâmetro exterior, PN=10 atm e 2,8 mm de espessura, colocado superficialmente no interior do edifício, com isolamento através de manga isolante flexível de espuma elastomérica recoberta com tinta protectora para isolamento de cor branca. Inclusive material auxiliar para montagem e fixação, acessórios e peças especiais.
Unitário |  | Ud | Descrição | Rend. | Preço unitário | Importância
mt37toa420a |  | Ud | Material auxiliar para montagem e fixação das tubagens multicamada de polipropileno copolímero random/polipropileno copolímero random com fibra de vidro/polipropileno copolímero random (PP-R/PP-R com fibra de vidro/PP-R), de 20 mm de diâmetro exterior. | 1 | 0.11 | 0.11
mt37toa120ae |  | m | Tubo multicamada de polipropileno copolímero random/polipropileno copolímero random com fibra de vidro/polipropileno copolímero random (PP-R/PP-R com fibra de vidro/PP-R), de 20 mm de diâmetro exterior, PN=10 atm e 2,8 mm de espessura, segundo NP EN ISO 15874-2, com o preço incrementado em 20% relativamente a acessórios e peças especiais. | 1 | 3.32 | 3.32
mt17coe055dq |  | m | Manga isolante de espuma elastomérica, com um elevado factor de resistência à difusão do vapor de água, de 23 mm de diâmetro interior e 32 mm de espessura, à base de borracha sintética flexível, de estrutura celular fechada. | 1 | 15.34 | 15.34
mt17coe110 |  | l | Cola para manga isolante elastomérica. | 0.035 | 19.01 | 0.67
mt27pcg010a |  | kg | Tinta protectora de polietileno clorossulfonado, de cor branca, para isolamento em exteriores. | 0.034 | 24.03 | 0.82
mo004 |  | h | Oficial de 1ª instalador de aquecimento. | 0.116 | 23.31 | 2.7
mo103 |  | h | Ajudante de instalador de aquecimento. | 0.116 | 22.09 | 2.56
|  | % | Custos directos complementares | 2 | 25.52 | 0.51
Custo de manutenção decenal: 2,08€ nos primeiros 10 anos. |  |  |  |  | Total: | 26.03