## Folha 1
ICS012 | m | Tubagem de distribuição de água, para A.Q.S..
Tubagem de distribuição de A.Q.S. formada por tubo de cobre rígido com parede de 1,5 mm de espessura e 51/54 mm de diâmetro, colocado superficialmente no interior do edifício, com isolamento através de manga isolante flexível de espuma elastomérica. Inclusive material auxiliar para montagem e fixação, acessórios e peças especiais.
Unitário |  | Ud | Descrição |  | Rend. |  | Preço unitário | Importância
mt37tca400h |  | Ud | Material auxiliar para montagem e fixação das tubagens de cobre rígido, de 51/54 mm de diâmetro. |  | 1 |  | 1.19 | 1.19
mt37tca010he |  | m | Tubo de cobre rígido com parede de 1,5 mm de espessura e 51/54 mm de diâmetro, segundo NP EN 1057, com o preço incrementado em 20% relativamente a acessórios e peças especiais. |  | 1 |  | 28.67 | 28.67
mt17coe055iv |  | m | Manga isolante de espuma elastomérica, com um elevado factor de resistência à difusão do vapor de água, de 55 mm de diâmetro interior e 38 mm de espessura, à base de borracha sintética flexível, de estrutura celular fechada. |  | 1 |  | 33.39 | 33.39
mt17coe110 |  | l | Cola para manga isolante elastomérica. |  | 0.085 |  | 19.01 | 1.62
mo004 |  | h | Oficial de 1ª instalador de aquecimento. |  | 0.29 |  | 23.31 | 6.76
mo103 |  | h | Ajudante de instalador de aquecimento. |  | 0.29 |  | 22.09 | 6.41
|  | % | Custos directos complementares |  | 2 |  | 78.04 | 1.56
Custo de manutenção decenal: 6,37€ nos primeiros 10 anos. | [6 empty] | Total: | 79.6
Referência e título da norma |  |  |  | Aplicabilidade(a) |  | Obrigatoriedade(b) |  |  | Sistema(c)
EN 1057:2006+A1:2010 |  |  |  | 1122010 |  | 1122010 |  |  | 1/3/4
Cobre e ligas de cobre — Tubos redondos sem costura para água e gás em aplicações sanitárias e aquecimento.
(a) Data de entrada em aplicação da norma harmonizada
(b) Data final do período de coexistência
(c) Sistema de avaliação e verificação da regularidade do desempenho