## Folha 1
ICS015 | Ud |  | Ponto de esvaziamento.
Ponto de esvaziamento de rede de distribuição de água, para sistema de aquecimento, formado por 2 m de tubo de aço preto, com soldadura longitudinal por resistência eléctrica, série M, de 3/4" DN 20 mm de diâmetro e 2,6 mm de espessura, uma demão de primário antioxidante, colocado superficialmente e válvula de corte. Inclusive material auxiliar para montagem e fixação, acessórios e peças especiais.
Unitário |  | Ud |  | Descrição | Rend. | Preço unitário | Importância
mt08tan330c |  | Ud |  | Material auxiliar para montagem e fixação das tubagens de aço, de 3/4" DN 20 mm. | 2 | 0.47 | 0.94
mt08tan010ce |  | m |  | Tubo de aço preto, com soldadura longitudinal por resistência eléctrica, série M, de 3/4" DN 20 mm de diâmetro e 2,6 mm de espessura, segundo NP EN 10255, com o preço incrementado em 20% relativamente a acessórios e peças especiais. | 2 | 4.37 | 8.74
mt37sve010c |  | Ud |  | Válvula de esfera de latão niquelado para enroscar de 3/4". | 1 | 7.3 | 7.3
mt27pfi030 |  | kg |  | Primário antioxidante com poliuretano. | 0.024 | 9.35 | 0.22
mo004 |  | h |  | Oficial de 1ª instalador de aquecimento. | 0.91 | 23.31 | 21.21
mo103 |  | h |  | Ajudante de instalador de aquecimento. | 1 | 22.09 | 22.09
|  | % |  | Custos directos complementares | 2 | 60.5 | 1.21
Custo de manutenção decenal: 4,94€ nos primeiros 10 anos. | [5 empty] | Total: | 61.71