## Folha 1
ICS015 | Ud |  | Ponto de esvaziamento.
Ponto de esvaziamento de rede de distribuição de água, para sistema de aquecimento, formado por 2 m de de 20 mm de diâmetro exterior e 2,5 mm de espessura, colocado superficialmente e válvula de corte. Inclusive material auxiliar para montagem e fixação, acessórios e peças especiais.
Unitário |  | Ud |  | Descrição | Rend. | Preço unitário | Importância
mt37tpa510b |  | Ud |  | Material auxiliar para montagem e fixação das tubagens multicamada de polietileno reticulado/alumínio/polietileno de alta densidade (PE-X/Al/PEAD), de 20 mm de diâmetro exterior. | 2 | 0.18 | 0.36
mt37tpa500be |  | m |  | Tubo multicamada de polietileno de alta densidade/alumínio/polietileno de alta densidade (PE-X/Al/PEAD), de 20 mm de diâmetro exterior e 2,5 mm de espessura, segundo NP EN ISO 21003-1, com o preço incrementado em 20% relativamente a acessórios e peças especiais. | 2 | 4.18 | 8.36
mt37sve010c |  | Ud |  | Válvula de esfera de latão niquelado para enroscar de 3/4". | 1 | 7.3 | 7.3
mo004 |  | h |  | Oficial de 1ª instalador de aquecimento. | 0.17 | 23.31 | 3.96
mo103 |  | h |  | Ajudante de instalador de aquecimento. | 0.17 | 22.09 | 3.76
|  | % |  | Custos directos complementares | 2 | 23.74 | 0.47
Custo de manutenção decenal: 1,94€ nos primeiros 10 anos. | [5 empty] | Total: | 24.21