## Folha 1
ICS015 | Ud |  | Ponto de esvaziamento.
Ponto de esvaziamento de rede de distribuição de água, para sistema de aquecimento, formado por 2 m de tubo de cobre rígido com parede de 1 mm de espessura e 20/22 mm de diâmetro, colocado superficialmente e válvula de corte. Inclusive material auxiliar para montagem e fixação, acessórios e peças especiais.
Unitário |  | Ud |  | Descrição |  | Rend. |  | Preço unitário | Importância
mt37tca400d |  | Ud |  | Material auxiliar para montagem e fixação das tubagens de cobre rígido, de 20/22 mm de diâmetro. |  | 2 |  | 0.36 | 0.72
mt37tca010de |  | m |  | Tubo de cobre rígido com parede de 1 mm de espessura e 20/22 mm de diâmetro, segundo NP EN 1057, com o preço incrementado em 20% relativamente a acessórios e peças especiais. |  | 2 |  | 8.74 | 17.48
mt37sve010c |  | Ud |  | Válvula de esfera de latão niquelado para enroscar de 3/4". |  | 1 |  | 7.3 | 7.3
mo004 |  | h |  | Oficial de 1ª instalador de aquecimento. |  | 0.45 |  | 23.31 | 10.49
mo103 |  | h |  | Ajudante de instalador de aquecimento. |  | 0.45 |  | 22.09 | 9.94
|  | % |  | Custos directos complementares |  | 2 |  | 45.93 | 0.92
Custo de manutenção decenal: 3,75€ nos primeiros 10 anos. | [7 empty] | Total: | 46.85
Referência e título da norma |  |  |  |  | Aplicabilidade(a) |  | Obrigatoriedade(b) |  |  | Sistema(c)
EN 1057:2006+A1:2010 |  |  |  |  | 1122010 |  | 1122010 |  |  | 1/3/4
Cobre e ligas de cobre — Tubos redondos sem costura para água e gás em aplicações sanitárias e aquecimento.
(a) Data de entrada em aplicação da norma harmonizada
(b) Data final do período de coexistência
(c) Sistema de avaliação e verificação da regularidade do desempenho