## Folha 1
ICS015 | Ud | Ponto de esvaziamento.
Ponto de esvaziamento de rede de distribuição de água, para sistema de aquecimento, formado por 2 m de tubo de polipropileno copolímero random (PP-R), série 2,5, de 20 mm de diâmetro exterior e 3,4 mm de espessura, colocado superficialmente e válvula de corte. Inclusive material auxiliar para montagem e fixação, acessórios e peças especiais.
Unitário |  | Ud | Descrição | Rend. | Preço unitário | Importância
mt37toa400D |  | Ud | Material auxiliar para montagem e fixação das tubagens de polipropileno copolímero random (PP-R), série 2,5, de 20 mm de diâmetro exterior. | 2 | 0.05 | 0.1
mt37toa110cDe |  | m | Tubo de polipropileno copolímero random (PP-R), série 2,5, de 20 mm de diâmetro exterior e 3,4 mm de espessura, segundo NP EN ISO 15874-2, com o preço incrementado em 20% relativamente a acessórios e peças especiais. | 2 | 2.22 | 4.44
mt37sve010c |  | Ud | Válvula de esfera de latão niquelado para enroscar de 3/4". | 1 | 7.3 | 7.3
mo004 |  | h | Oficial de 1ª instalador de aquecimento. | 0.17 | 23.31 | 3.96
mo103 |  | h | Ajudante de instalador de aquecimento. | 0.17 | 22.09 | 3.76
|  | % | Custos directos complementares | 2 | 19.56 | 0.39
Custo de manutenção decenal: 1,60€ nos primeiros 10 anos. |  |  |  |  | Total: | 19.95