## Folha 1
ICS015 | Ud |  | Ponto de esvaziamento.
Ponto de esvaziamento de rede de distribuição de água, para sistema de aquecimento, formado por 2 m de tubo de polipropileno copolímero random resistente à temperatura (PP-RCT), de cor verde, SDR7,4, série 3,2, de 50 mm de diâmetro exterior e 6,9 mm de espessura, colocado superficialmente e válvula de corte. Inclusive material auxiliar para montagem e fixação, acessórios e peças especiais.
Unitário |  | Ud |  | Descrição | Rend. | Preço unitário | Importância
mt37tpj404e |  | Ud |  | Material auxiliar para montagem e fixação das tubagens de polipropileno copolímero random resistente à temperatura (PP-RCT), SDR7,4, série 3,2, de 50 mm de diâmetro exterior. | 2 | 0.9 | 1.8
mt37tpj014ee |  | m |  | Tubo de polipropileno copolímero random resistente à temperatura (PP-RCT), de cor verde, SDR7,4, série 3,2, de 50 mm de diâmetro exterior e 6,9 mm de espessura, segundo NP EN ISO 15874-2, com o preço incrementado em 20% relativamente a acessórios e peças especiais. | 2 | 21.54 | 43.08
mt37sve010g |  | Ud |  | Válvula de esfera de latão niquelado para enroscar de 2". | 1 | 39.38 | 39.38
mo004 |  | h |  | Oficial de 1ª instalador de aquecimento. | 0.22 | 23.31 | 5.13
mo103 |  | h |  | Ajudante de instalador de aquecimento. | 0.22 | 22.09 | 4.86
|  | % |  | Custos directos complementares | 2 | 94.25 | 1.89
Custo de manutenção decenal: 7,69€ nos primeiros 10 anos. | [5 empty] | Total: | 96.14