## Folha 1
ICS015 | Ud | Ponto de esvaziamento.
Ponto de esvaziamento de rede de distribuição de água, para sistema de climatização, formado por 2 m de tubo multicamada de polietileno reticulado/alumínio/polietileno (PE-X/Al/PE), de 20 mm de diâmetro exterior e 2 mm de espessura, colocado superficialmente e válvula de corte. Inclusive material auxiliar para montagem e fixação, acessórios e peças especiais.
Unitário |  | Ud | Descrição | Rend. | Preço unitário | Importância
mt37tmc406b |  | Ud | Material auxiliar para montagem e fixação das tubagens multicamada de polietileno reticulado/alumínio/polietileno (PE-X/Al/PE), de 20 mm de diâmetro exterior. | 2 | 0.11 | 0.22
mt37tmc026be |  | m | Tubo multicamada de polietileno reticulado/alumínio/polietileno (PE-X/Al/PE), de 20 mm de diâmetro exterior e 2 mm de espessura, segundo NP EN ISO 21003-1, com o preço incrementado em 20% relativamente a acessórios e peças especiais. | 2 | 2.53 | 5.06
mt37sve010c |  | Ud | Válvula de esfera de latão niquelado para enroscar de 3/4". | 1 | 7.3 | 7.3
mo004 |  | h | Oficial de 1ª instalador de aquecimento. | 0.17 | 23.31 | 3.96
mo103 |  | h | Ajudante de instalador de aquecimento. | 0.17 | 22.09 | 3.76
|  | % | Custos directos complementares | 2 | 20.3 | 0.41
Custo de manutenção decenal: 1,66€ nos primeiros 10 anos. |  |  |  |  | Total: | 20.71