## Folha 1
ICS015 | Ud |  | Ponto de esvaziamento.
Ponto de esvaziamento de rede de distribuição de água, para sistema de climatização, formado por 2 m de tubo de polibutileno (PB) com barreira de oxigénio (EVOH), série 5, de 22 mm de diâmetro exterior e 2 mm de espessura, colocado superficialmente e válvula de corte. Inclusive material auxiliar para montagem e fixação, acessórios e peças especiais.
Unitário |  | Ud |  | Descrição | Rend. | Preço unitário | Importância
mt37tps420b |  | Ud |  | Material auxiliar para montagem e fixação das tubagens de polibutileno (PB) com barreira de oxigénio (EVOH), de 22 mm de diâmetro exterior. | 2 | 0.23 | 0.46
mt37tps020be |  | m |  | Tubo de polibutileno (PB) com barreira de oxigénio (EVOH), série 5, de 22 mm de diâmetro exterior e 2 mm de espessura, segundo EN ISO 15876-2, com o preço incrementado em 20% relativamente a acessórios e peças especiais. | 2 | 5.54 | 11.08
mt37sve010c |  | Ud |  | Válvula de esfera de latão niquelado para enroscar de 3/4". | 1 | 7.3 | 7.3
mo004 |  | h |  | Oficial de 1ª instalador de aquecimento. | 0.17 | 23.31 | 3.96
mo103 |  | h |  | Ajudante de instalador de aquecimento. | 0.17 | 22.09 | 3.76
|  | % |  | Custos directos complementares | 2 | 26.56 | 0.53
Custo de manutenção decenal: 2,17€ nos primeiros 10 anos. | [5 empty] | Total: | 27.09