## Folha 1
ICS015 | Ud |  | Ponto de esvaziamento.
Ponto de esvaziamento de rede de distribuição de água, para sistema de A.Q.S., formado por 2 m de tubo de polibutileno (PB), para união com anel de retenção, série 4, de 20 mm de diâmetro exterior e 2,3 mm de espessura, colocado superficialmente e válvula de corte. Inclusive material auxiliar para montagem e fixação, acessórios e peças especiais.
Unitário |  | Ud |  | Descrição | Rend. | Preço unitário | Importância
mt37tpt400c |  | Ud |  | Material auxiliar para montagem e fixação das tubagens de polibutileno (PB), de 20 mm de diâmetro exterior. | 2 | 0.18 | 0.36
mt37tpt010ce |  | m |  | Tubo de polibutileno (PB), para união com anel de retenção, série 4, de 20 mm de diâmetro exterior e 2,3 mm de espessura, segundo EN ISO 15876-2, com o preço incrementado em 20% relativamente a acessórios e peças especiais. | 2 | 4.2 | 8.4
mt37sve010c |  | Ud |  | Válvula de esfera de latão niquelado para enroscar de 3/4". | 1 | 7.3 | 7.3
mo004 |  | h |  | Oficial de 1ª instalador de aquecimento. | 0.17 | 23.31 | 3.96
mo103 |  | h |  | Ajudante de instalador de aquecimento. | 0.17 | 22.09 | 3.76
|  | % |  | Custos directos complementares | 2 | 23.78 | 0.48
Custo de manutenção decenal: 1,94€ nos primeiros 10 anos. | [5 empty] | Total: | 24.26