## Folha 1
ICS015 | Ud |  | Ponto de esvaziamento.
Ponto de esvaziamento de rede de distribuição de água, para sistema de A.Q.S., formado por 2 m de tubo de polibutileno (PB), para união por electrofusão, série 5, de 40 mm de diâmetro exterior e 3,7 mm de espessura, colocado superficialmente e válvula de corte. Inclusive material auxiliar para montagem e fixação, acessórios e peças especiais.
Unitário |  | Ud |  | Descrição | Rend. | Preço unitário | Importância
mt37tpt400h |  | Ud |  | Material auxiliar para montagem e fixação das tubagens de polibutileno (PB), de 40 mm de diâmetro exterior. | 2 | 0.57 | 1.14
mt37tpt010he |  | m |  | Tubo de polibutileno (PB), para união por electrofusão, série 5, de 40 mm de diâmetro exterior e 3,7 mm de espessura, segundo EN ISO 15876-2, com o preço incrementado em 20% relativamente a acessórios e peças especiais. | 2 | 13.65 | 27.3
mt37sve010f |  | Ud |  | Válvula de esfera de latão niquelado para enroscar de 1 1/2". | 1 | 27.73 | 27.73
mo004 |  | h |  | Oficial de 1ª instalador de aquecimento. | 0.19 | 23.31 | 4.43
mo103 |  | h |  | Ajudante de instalador de aquecimento. | 0.19 | 22.09 | 4.2
|  | % |  | Custos directos complementares | 2 | 64.8 | 1.3
Custo de manutenção decenal: 5,29€ nos primeiros 10 anos. | [5 empty] | Total: | 66.1