## Folha 1
ICS030 | Ud | Colector de distribuição de água.
Colector de distribuição de água formado por tubo de aço preto estirado sem soldadura, de 8" DN 219 mm de diâmetro e 5,9 mm de espessura, de 2 m de comprimento, com 1 ligação de entrada e 4 ligações de saída, com prancha isolante flexível de espuma elastomérica, à base de borracha sintética flexível, de estrutura celular fechada, com um elevado factor de resistência à difusão do vapor de água, de 50 mm de espessura. Inclusive manómetro, termómetros, ancoragens, suportes de tubagens isolados, acessórios e peças especiais para ligações.
Unitário |  | Ud | Descrição | Rend. | Preço unitário | Importância
mt08tan330p |  | Ud | Material auxiliar para montagem e fixação das tubagens de aço, de 8" DN 200 mm. | 2 | 6.42 | 12.84
mt08tan020nk |  | m | Tubo de aço preto estirado sem soldadura, de 8" DN 219 mm de diâmetro e 5,9 mm de espessura, com o preço incrementado em 50% relativamente a acessórios e peças especiais. | 2 | 96.23 | 192.46
mt17coe010j |  | m² | Prancha isolante flexível de espuma elastomérica, à base de borracha sintética flexível, de estrutura celular fechada, com um elevado factor de resistência à difusão do vapor de água, de 50 mm de espessura. | 1.74 | 131.07 | 228.06
mt17coe110 |  | l | Cola para manga isolante elastomérica. | 3 | 19.01 | 57.03
mt42www040 |  | Ud | Manómetro com banho de glicerina e diâmetro de esfera de 100 mm, com tomada vertical, para montagem roscado de 1/2", escala de pressão de 0 a 5 bar. | 1 | 43.29 | 43.29
mt42www050 |  | Ud | Termómetro bimetálico, diâmetro de esfera de 100 mm, com tomada vertical, com bainha de 1/2", escala de temperatura de 0 a 120°C. | 5 | 54.7 | 273.5
mo004 |  | h | Oficial de 1ª instalador de aquecimento. | 1.335 | 23.31 | 31.12
mo103 |  | h | Ajudante de instalador de aquecimento. | 1.335 | 22.09 | 29.49
|  | % | Custos directos complementares | 2 | 867.79 | 17.36
Custo de manutenção decenal: 70,81€ nos primeiros 10 anos. |  |  |  |  | Total: | 885.15