## Folha 1
ICS075 | Ud | Válvula.
Válvula misturadora termostática de 3 vias, de 1/2", com ajuste da saída de água entre 30°C e 65°C. Inclusive elementos de montagem e acessórios necessários para o seu correcto funcionamento.
Unitário |  | Ud | Descrição | Rend. | Preço unitário | Importância
mt38vvg010a |  | Ud | Válvula misturadora termostática de 3 vias, de 1/2", com ajuste da saída de água entre 30°C e 65°C. | 1 | 48 | 48
mt38www012 |  | Ud | Material auxiliar para instalações de aquecimento e A.Q.S. | 0.1 | 2.1 | 0.21
mo004 |  | h | Oficial de 1ª instalador de aquecimento. | 0.1 | 23.31 | 2.33
mo103 |  | h | Ajudante de instalador de aquecimento. | 0.1 | 22.09 | 2.21
|  | % | Custos directos complementares | 2 | 52.75 | 1.06
Custo de manutenção decenal: 15,07€ nos primeiros 10 anos. |  |  |  |  | Total: | 53.81