## Folha 1
ICS075 | Ud | Válvula.
Válvula motorizada de 4 vias de 1", para aplicações de aquecimento por piso radiante. Inclusive elementos de montagem e acessórios necessários para o seu correcto funcionamento.
Unitário |  |  | Ud | Descrição | Rend. | Preço unitário | Importância
mt38vvg022a |  |  | Ud | Válvula motorizada de 4 vias de 1", para aplicações de aquecimento por piso radiante. | 1 | 243.5 | 243.5
mt38www012 |  |  | Ud | Material auxiliar para instalações de aquecimento e A.Q.S. | 0.1 | 2.1 | 0.21
mo004 |  |  | h | Oficial de 1ª instalador de aquecimento. | 0.1 | 23.31 | 2.33
mo103 |  |  | h | Ajudante de instalador de aquecimento. | 0.1 | 22.09 | 2.21
|  |  | % | Custos directos complementares | 2 | 248.25 | 4.97
Custo de manutenção decenal: 70,90€ nos primeiros 10 anos. | [5 empty] | Total: | 253.22