## Folha 1
ICS075 | Ud | Válvula.
Válvula de retenção de latão para enroscar de 1/2". Inclusive elementos de montagem e acessórios necessários para o seu correcto funcionamento.
Unitário |  |  | Ud | Descrição | Rend. | Preço unitário | Importância
mt37svr010a |  |  | Ud | Válvula de retenção de latão para enroscar de 1/2". | 1 | 4.3 | 4.3
mt38www012 |  |  | Ud | Material auxiliar para instalações de aquecimento e A.Q.S. | 0.1 | 2.1 | 0.21
mo004 |  |  | h | Oficial de 1ª instalador de aquecimento. | 0.1 | 23.31 | 2.33
mo103 |  |  | h | Ajudante de instalador de aquecimento. | 0.1 | 22.09 | 2.21
|  |  | % | Custos directos complementares | 2 | 9.05 | 0.18
Custo de manutenção decenal: 2,58€ nos primeiros 10 anos. | [5 empty] | Total: | 9.23