## Folha 1
ICX050 | Ud |  | Concentrador de dados para contadores de energia ou de água.
Concentrador de dados para leitura à distância dos contadores de energia ou de água de um máximo de 60 habitações, com bus de comunicação M-Bus, ecrã e teclado, montagem em calha DIN, de 166x190x112 mm, com fonte de alimentação. Totalmente montado, ligado e testado.
Unitário |  | Ud |  | Descrição | Rend. | Preço unitário | Importância
mt38alb740a |  | Ud |  | Concentrador de dados para leitura à distância dos contadores de energia ou de água de um máximo de 60 habitações, com bus de comunicação M-Bus, ecrã e teclado, montagem em calha DIN, de 166x190x112 mm, com fonte de alimentação. | 1 | 2150.25 | 2150.25
mt35cun200a |  | m |  | Cabo bus blindado de 2 fios, de 1 mm² de secção por fio | 30 | 0.5 | 15
mo005 |  | h |  | Oficial de 1ª instalador de ar condicionado. | 1 | 23.31 | 23.31
mo104 |  | h |  | Ajudante de instalador de ar condicionado. | 1 | 22.09 | 22.09
|  | % |  | Custos directos complementares | 2 | 2210.65 | 44.21
Custo de manutenção decenal: 789,20€ nos primeiros 10 anos. | [5 empty] | Total: | 2254.86