## Folha 1
IEC030 | Ud | Quadro de colunas.
Quadro de colunas GC+BBD+4PC (250 A) com 8 saídas, 7 delas equipadas.
Unitário |  | Ud | Descrição | Rend. | Preço unitário | Importância
mt35icp010o |  | Ud | Quadro de colunas GC+BBD+4PC (250A) com 8 saídas, de chapa electrozincada, com resistência à propagação da chama e com graus de protecção IP41 e IK07, segundo NP EN 60439-1. Formado por 1 caixa de corte geral GC, 1 caixa de barramento BBD totalmente equipada e 4 caixas de protecção de saídas PC. | 1 | 790 | 790
mt35icp020a |  | Ud | Interruptor tetrapolar (4P), de 80 A. | 1 | 57 | 57
mt35icp110a |  | Ud | Base porta fusíveis de 1 polo para fusível de facas de tamanho 00. Segundo IEC 60269-1 e IEC 60269-2. | 21 | 21.55 | 452.55
mt35icp080a |  | Ud | Fusível de facas tipo gG de tamanho 00, de 16 A de intensidade nominal, sendo a sua tensão atribuída de 500 V, com 120 kA de poder de corte, com indicador de fusão. Segundo IEC 60269-1 e IEC 60269-2. | 21 | 12.49 | 262.29
mt35www010 |  | Ud | Material auxiliar para instalações eléctricas. | 1.6 | 1.48 | 2.37
mo020 |  | h | Oficial de 1ª construção. | 0.3 | 22.68 | 6.8
mo113 |  | h | Operário não qualificado construção. | 0.3 | 21.45 | 6.44
mo003 |  | h | Oficial de 1ª electricista. | 0.7 | 23.31 | 16.32
mo102 |  | h | Ajudante de electricista. | 0.7 | 22.09 | 15.46
|  | % | Custos directos complementares | 2 | 1609.23 | 32.18
Custo de manutenção decenal: 82,07€ nos primeiros 10 anos. |  |  |  |  | Total: | 1641.41