## Folha 1
IEH012 | m | Cabo eléctrico de 0,6/1 kV de tensão nominal.
Cabo unipolar XV, sendo a sua tensão nominal de 0,6/1 kV, reacção ao fogo classe Eca, com condutor multifilar de cobre classe 2 de 25 mm² de secção, com isolamento de polietileno reticulado e bainha exterior de PVC. Inclusive acessórios e elementos de fixação.
Unitário |  | Ud | Descrição | Rend. | Preço unitário | Importância
mt35cep050g |  | m | Cabo unipolar XV, sendo a sua tensão nominal de 0,6/1 kV, reacção ao fogo classe Eca segundo NP EN 50575, com condutor multifilar de cobre classe 2 de 25 mm² de secção, com isolamento de polietileno reticulado e bainha exterior de PVC. Segundo IEC 60502-1. | 1 | 3.61 | 3.61
mo003 |  | h | Oficial de 1ª electricista. | 0.05 | 23.31 | 1.17
mo102 |  | h | Ajudante de electricista. | 0.05 | 22.09 | 1.1
|  | % | Custos directos complementares | 2 | 5.88 | 0.12
Custo de manutenção decenal: 0,30€ nos primeiros 10 anos. |  |  |  |  | Total: | 6