## Folha 1
IEH012 | m | Cabo eléctrico de 0,6/1 kV de tensão nominal.
Cabo multipolar LSVAV, sendo a sua tensão nominal de 0,6/1 kV, reacção ao fogo classe Eca, com condutores maciços de alumínio classe 1 de 4x70 mm² de secção, com isolamento de PVC, bainha interior de PVC, armadura de fitas de aço e bainha exterior de PVC. Inclusive acessórios e elementos de fixação.
Unitário |  | Ud | Descrição | Rend. | Preço unitário | Importância
mt35cep030e |  | m | Cabo multipolar LSVAV, sendo a sua tensão nominal de 0,6/1 kV, reacção ao fogo classe Eca segundo NP EN 50575, com condutores maciços de alumínio classe 1 de 4x70 mm² de secção, com isolamento de PVC, bainha interior de PVC, armadura de fitas de aço e bainha exterior de PVC. Segundo IEC 60502-1. | 1 | 7.67 | 7.67
mo003 |  | h | Oficial de 1ª electricista. | 0.09 | 23.31 | 2.1
mo102 |  | h | Ajudante de electricista. | 0.09 | 22.09 | 1.99
|  | % | Custos directos complementares | 2 | 11.76 | 0.24
Custo de manutenção decenal: 0,60€ nos primeiros 10 anos. |  |  |  |  | Total: | 12