## Folha 1
IEO010 | m | Canalização.
Canalização de tubo curvável, fornecido em rolo, de polietileno de parede dupla (lisa pelo interior e corrugada pelo exterior), de cor laranja, de 40 mm de diâmetro nominal, resistência à compressão 250 N, colocado sobre base de betão não estrutural C16/20 (X0(P); D25; S2; Cl 1,0) de 5 cm de espessura e posterior enchimento com o mesmo betão até 10 cm por cima da geratriz superior do tubo. Instalação enterrada. O preço inclui os equipamentos e a maquinaria necessários para o deslocamento e a colocação em obra dos elementos, mas não inclui a escavação nem o enchimento principal.
Unitário |  | Ud | Descrição | Rend. | Preço unitário | Importância
mt10hmf020da |  | m³ | Betão simples C16/20 (X0(P); D25; S2; Cl 1,0), fabricado em central, segundo NP EN 206. | 0.056 | 72.23 | 4.04
mt35aia080aa |  | m | Tubo curvável, fornecido em rolo, de polietileno de parede dupla (lisa pelo interior e corrugada pelo exterior), de cor laranja, de 40 mm de diâmetro nominal, para canalização enterrada, resistência à compressão 250 N, com grau de protecção IP549 segundo NP EN 60529. Segundo NP EN 61386-1, NP EN 61386-22 e EN 50086-2-4. | 1 | 1.8 | 1.8
mo020 |  | h | Oficial de 1ª construção. | 0.02 | 22.68 | 0.45
mo113 |  | h | Operário não qualificado construção. | 0.02 | 21.45 | 0.43
mo003 |  | h | Oficial de 1ª electricista. | 0.025 | 23.31 | 0.58
mo102 |  | h | Ajudante de electricista. | 0.02 | 22.09 | 0.44
|  | % | Custos directos complementares | 2 | 7.74 | 0.15
Custo de manutenção decenal: 0,39€ nos primeiros 10 anos. |  |  |  |  | Total: | 7.89