## Folha 1
IEO010 | m |  | Canalização.
Canalização de tubo rígido de PVC VD-M de 50 mm de diâmetro exterior, resistência à compressão 750 N. Instalação embebida em elemento da construção de alvenaria. Inclusive acessórios e peças especiais.
Unitário |  | Ud |  | Descrição | Rend. | Preço unitário | Importância
mt35tpt010fc |  | m |  | Tubo rígido de PVC VD-M de 50 mm de diâmetro exterior e 2,8 mm de espessura. Resistência à compressão 750 N, resistência ao impacto 2 joules, temperatura de trabalho -5°C até 60°C, classificação 3321, segundo NP EN 61386-1 e NP EN 61386-21, com o preço incrementado em 10% relativamente a acessórios e peças especiais. | 1 | 2.09 | 2.09
mo003 |  | h |  | Oficial de 1ª electricista. | 0.016 | 23.31 | 0.37
mo102 |  | h |  | Ajudante de electricista. | 0.02 | 22.09 | 0.44
|  | % |  | Custos directos complementares | 2 | 2.9 | 0.06
Custo de manutenção decenal: 0,15€ nos primeiros 10 anos. | [5 empty] | Total: | 2.96