## Folha 1
IEO031 | m | Calha protectora para alojamento de mecanismos e cabos eléctricos e de telecomunicação.
Calha protectora de PVC, cor branca RAL 9010, de 70x170 mm, com duas tampas de 65/80 mm de largura, propriedades eléctricas: isolante, não propagador da chama, com graus de protecção IP4X e IK08, com 2 compartimentos.
Unitário |  | Ud | Descrição | Rend. | Preço unitário | Importância
mt35une201hb |  | m | Calha protectora de PVC, cor branca RAL 9010, de 70x170 mm, com duas tampas de 65/80 mm de largura, propriedades eléctricas: isolante, não propagador da chama, com graus de protecção IP4X e IK08, segundo NP EN 50085-1, fornecida em tramos de 2 m de comprimento, com filme de protecção, para alojamento de mecanismos e cabos eléctricos e de telecomunicações. | 1 | 42.57 | 42.57
mo003 |  | h | Oficial de 1ª electricista. | 0.16 | 23.31 | 3.73
mo102 |  | h | Ajudante de electricista. | 0.065 | 22.09 | 1.44
|  | % | Custos directos complementares | 2 | 47.74 | 0.95
Custo de manutenção decenal: 2,43€ nos primeiros 10 anos. |  |  |  |  | Total: | 48.69