## Folha 1
IEO035 | Ud | Peça para calha protectora para alojamento de cabos eléctricos e de telecomunicação.
Ângulo interior de PVC, cor cinzento RAL 7035, de 16x16 mm.
Unitário |  |  | Ud | Descrição | Rend. | Preço unitário | Importância
mt35une105aa |  |  | Ud | Ângulo interior de PVC, cor cinzento RAL 7035, de 16x16 mm, para colocar à pressão. | 1 | 1.84 | 1.84
mo003 |  |  | h | Oficial de 1ª electricista. | 0.055 | 23.31 | 1.28
mo102 |  |  | h | Ajudante de electricista. | 0.055 | 22.09 | 1.21
|  |  | % | Custos directos complementares | 2 | 4.33 | 0.09
Custo de manutenção decenal: 0,22€ nos primeiros 10 anos. | [5 empty] | Total: | 4.42