## Folha 1
IEO036 | Ud | Peça para calha protectora para alojamento de mecanismos e cabos eléctricos e de telecomunicação.
Ângulo de PVC, cor branca RAL 9010, de 50x170 mm.
Unitário |  |  | Ud | Descrição | Rend. | Preço unitário | Importância
mt35une203eb |  |  | Ud | Ângulo de PVC, cor branca RAL 9010, de 50x170 mm, para colocar à pressão. | 1 | 28.95 | 28.95
mo003 |  |  | h | Oficial de 1ª electricista. | 0.055 | 23.31 | 1.28
mo102 |  |  | h | Ajudante de electricista. | 0.055 | 22.09 | 1.21
|  |  | % | Custos directos complementares | 2 | 31.44 | 0.63
Custo de manutenção decenal: 1,60€ nos primeiros 10 anos. | [5 empty] | Total: | 32.07