## Folha 1
IEO036 | Ud | Peça para calha protectora para alojamento de mecanismos e cabos eléctricos e de telecomunicação.
Perfil em L, de PVC, cor branca RAL 9010, de 20x20 mm e 2 m de comprimento.
Unitário |  |  | Ud | Descrição | Rend. | Preço unitário | Importância
mt35une210a |  |  | Ud | Perfil em L, de PVC, cor branca RAL 9010, de 20x20 mm e 2 m de comprimento. | 1 | 5.32 | 5.32
mo003 |  |  | h | Oficial de 1ª electricista. | 0.055 | 23.31 | 1.28
mo102 |  |  | h | Ajudante de electricista. | 0.055 | 22.09 | 1.21
|  |  | % | Custos directos complementares | 2 | 7.81 | 0.16
Custo de manutenção decenal: 0,40€ nos primeiros 10 anos. | [5 empty] | Total: | 7.97