## Folha 1
IEP010 | Ud | Rede de terra para estrutura.
Rede de terra para estrutura metálica do edifício com 90 m de condutor de cobre nu de 25 mm², e 2 varetas.
Unitário |  | Ud | Descrição | Rend. | Preço unitário | Importância
mt35ttc010a |  | m | Condutor de cobre nu, de 25 mm². | 90 | 1.3 | 117
mt35tte010b |  | Ud | Eléctrodo para rede de terra cobreado com 300 µm, fabricado em aço, de 15 mm de diâmetro e 2 m de comprimento. | 2 | 18 | 36
mt35tta040 |  | Ud | Conector tipo grampo para ligação de vareta. | 4 | 1 | 4
mt35tts010d |  | Ud | Soldadura aluminotérmica do cabo condutor a face do pilar metálico, com duplo cordão de soldadura de 50 mm de comprimento realizado com eléctrodo de 2,5 mm de diâmetro. | 4 | 7 | 28
mt35tta010 |  | Ud | Caixa de polipropileno para tomada de terra, de 300x300 mm, com tampa amovível. | 1 | 74 | 74
mt35tta030 |  | Ud | Ponte para comprovação de ligação à terra de la instalação eléctrica. | 1 | 46 | 46
mt35www020 |  | Ud | Material auxiliar para instalações de tomada de terra. | 1 | 1.15 | 1.15
mo003 |  | h | Oficial de 1ª electricista. | 3.4 | 23.31 | 79.25
mo102 |  | h | Ajudante de electricista. | 3.4 | 22.09 | 75.11
|  | % | Custos directos complementares | 2 | 460.51 | 9.21
Custo de manutenção decenal: 9,39€ nos primeiros 10 anos. |  |  |  |  | Total: | 469.72