## Folha 1
IES020 | Ud | Caixa de coluna.
Caixa de coluna tipo CAD.
Unitário |  | Ud | Descrição | Rend. | Preço unitário | Importância
mt35icp040b |  | Ud | Caixa de coluna tipo CAD da instalação colectiva, de chapa electrozincada, de 475x375x125 mm, com 2 saídas, com resistência à propagação da chama e com graus de protecção IP54 e IK07, segundo NP EN 60439-1. | 1 | 22.75 | 22.75
mt35icp050h |  | Ud | Porta fusíveis de 3 polos, de 4,5 módulos, para fusíveis cilíndricos de tamanho 1 (14x51). Segundo IEC 60269-2. | 2 | 38.96 | 77.92
mt35icp062e |  | Ud | Fusível cilíndrico tipo aM de tamanho 1 (14x51), de 14,3 mm de diâmetro e 51 mm de comprimento, de 32 A de intensidade nominal, sendo a sua tensão atribuída de 500 V, com 100 kA de poder de corte. Segundo IEC 60269-1 e IEC 60269-2. | 3 | 1.58 | 4.74
mt35icp062b |  | Ud | Fusível cilíndrico tipo aM de tamanho 1 (14x51), de 14,3 mm de diâmetro e 51 mm de comprimento, de 16 A de intensidade nominal, sendo a sua tensão atribuída de 500 V, com 100 kA de poder de corte. Segundo IEC 60269-1 e IEC 60269-2. | 3 | 1.54 | 4.62
mt35www010 |  | Ud | Material auxiliar para instalações eléctricas. | 1 | 1.48 | 1.48
mo020 |  | h | Oficial de 1ª construção. | 0.3 | 22.68 | 6.8
mo113 |  | h | Operário não qualificado construção. | 0.3 | 21.45 | 6.44
mo003 |  | h | Oficial de 1ª electricista. | 0.5 | 23.31 | 11.66
mo102 |  | h | Ajudante de electricista. | 0.5 | 22.09 | 11.05
|  | % | Custos directos complementares | 2 | 147.46 | 2.95
Custo de manutenção decenal: 7,52€ nos primeiros 10 anos. |  |  |  |  | Total: | 150.41