## Folha 1
IEX069 | Ud | Disjuntor diferencial combinado, modular.
Disjuntor diferencial combinado, de 2 módulos, bipolar (1P+N), intensidade nominal 16 A, sensibilidade 30 mA, poder de corte 6 kA, curva C, classe A.
Unitário |  | Ud | Descrição | Rend. | Preço unitário | Importância
mt35amc200cc |  | Ud | Disjuntor diferencial combinado, de 2 módulos, bipolar (1P+N), intensidade nominal 16 A, sensibilidade 30 mA, poder de corte 6 kA, curva C, classe A, de 36x80x77,8 mm, grau de protecção IP20, montagem sobre calha DIN (35 mm) e encaixe por clique na calha, segundo NP EN 61009-1. | 1 | 144.79 | 144.79
mo003 |  | h | Oficial de 1ª electricista. | 0.25 | 23.31 | 5.83
|  | % | Custos directos complementares | 2 | 150.62 | 3.01
Custo de manutenção decenal: 7,68€ nos primeiros 10 anos. |  |  |  |  | Total: | 153.63