## Folha 1
IEX072 | Ud |  | Disjuntor diferencial combinado, modular, "GENERAL ELECTRIC".
Disjuntor diferencial combinado, poder de corte 6 kA, curva C, tetrapolar (3P+N), sensibilidade 30 mA, classe A, intensidade nominal 10 A, DMA 63NC10/030 "GENERAL ELECTRIC".
Unitário |  | Ud |  | Descrição | Rend. | Preço unitário | Importância
mt35gee033a |  | Ud |  | Disjuntor diferencial combinado, poder de corte 6 kA, curva C, tetrapolar (3P+N), sensibilidade 30 mA, classe A, intensidade nominal 10 A, DMA 63NC10/030 "GENERAL ELECTRIC", montagem sobre calha DIN, segundo NP EN 61009-1. | 1 | 401.04 | 401.04
mo003 |  | h |  | Oficial de 1ª electricista. | 0.35 | 23.31 | 8.16
|  | % |  | Custos directos complementares | 2 | 409.2 | 8.18
Custo de manutenção decenal: 20,87€ nos primeiros 10 anos. | [5 empty] | Total: | 417.38