## Folha 1
IEX200 | Ud |  | Disjuntor em caixa moldada.
Disjuntor em caixa moldada, electromecânico, tetrapolar (4P), intensidade nominal 125 A, poder de corte 50 kA a 400 V, ajuste térmico entre 0,8 e 1 x In.
Unitário |  | Ud |  | Descrição | Rend. | Preço unitário | Importância
mt35amc710jj |  | Ud |  | Disjuntor em caixa moldada, electromecânico, tetrapolar (4P), intensidade nominal 125 A, poder de corte 50 kA a 400 V, ajuste térmico entre 0,8 e 1 x In, de 120x140x79 mm, segundo EN 60947-2. | 1 | 534.4 | 534.4
mo003 |  | h |  | Oficial de 1ª electricista. | 0.7 | 23.31 | 16.32
|  | % |  | Custos directos complementares | 2 | 550.72 | 11.01
Custo de manutenção decenal: 28,09€ nos primeiros 10 anos. | [5 empty] | Total: | 561.73