## Folha 1
IEX202 | Ud |  | Disjuntor magnético em caixa moldada.
Disjuntor magnético em caixa moldada, tripolar (3P), intensidade nominal 12,5 A, poder de corte 200 kA a 400 V, ajuste da intensidade de disparo magnético entre 6 e 14 x In.
Unitário |  | Ud |  | Descrição | Rend. | Preço unitário | Importância
mt35ase916a |  | Ud |  | Disjuntor magnético em caixa moldada, tripolar (3P), intensidade nominal 12,5 A, poder de corte 200 kA a 400 V, ajuste da intensidade de disparo magnético entre 6 e 14 x In, de 105x161x86 mm, segundo EN 60947-2. | 1 | 1357.99 | 1357.99
mo003 |  | h |  | Oficial de 1ª electricista. | 0.6 | 23.31 | 13.99
|  | % |  | Custos directos complementares | 2 | 1371.98 | 27.44
Custo de manutenção decenal: 69,97€ nos primeiros 10 anos. | [5 empty] | Total: | 1399.42