## Folha 1
IEX202 | Ud |  | Disjuntor magnético em caixa moldada.
Disjuntor magnético em caixa moldada, tripolar (3P), intensidade nominal 150 A, poder de corte 36 kA a 400 V, ajuste da intensidade de disparo magnético entre 9 e 14 x In.
Unitário |  | Ud |  | Descrição | Rend. | Preço unitário | Importância
mt35ase512a |  | Ud |  | Disjuntor magnético em caixa moldada, tripolar (3P), intensidade nominal 150 A, poder de corte 36 kA a 400 V, ajuste da intensidade de disparo magnético entre 9 e 14 x In, de 105x161x86 mm, segundo EN 60947-2. | 1 | 1586.35 | 1586.35
mo003 |  | h |  | Oficial de 1ª electricista. | 0.6 | 23.31 | 13.99
|  | % |  | Custos directos complementares | 2 | 1600.34 | 32.01
Custo de manutenção decenal: 81,62€ nos primeiros 10 anos. | [5 empty] | Total: | 1632.35