## Folha 1
IEX210 | Ud | Interruptor seccionador.
Interruptor seccionador com comando rotativo, tetrapolar (4P), intensidade nominal 40 A, com fusível de 40 A.
Unitário |  | Ud | Descrição | Rend. | Preço unitário | Importância
mt35amc551cc |  | Ud | Interruptor seccionador com comando rotativo, tetrapolar (4P), intensidade nominal 40 A, com fusível de 40 A, de 105x123x92 mm, segundo EN 60947-3. | 1 | 82.19 | 82.19
mo003 |  | h | Oficial de 1ª electricista. | 0.7 | 23.31 | 16.32
|  | % | Custos directos complementares | 2 | 98.51 | 1.97
Custo de manutenção decenal: 5,02€ nos primeiros 10 anos. |  |  |  |  | Total: | 100.48