## Folha 1
IEX210 | Ud | Interruptor seccionador.
Interruptor seccionador com comando rotativo, tetrapolar (4P), intensidade nominal 160 A, com fusível de 160 A.
Unitário |  | Ud | Descrição | Rend. | Preço unitário | Importância
mt35amc551hh |  | Ud | Interruptor seccionador com comando rotativo, tetrapolar (4P), intensidade nominal 160 A, com fusível de 160 A, de 170x135x130 mm, segundo EN 60947-3. | 1 | 139.04 | 139.04
mo003 |  | h | Oficial de 1ª electricista. | 0.7 | 23.31 | 16.32
|  | % | Custos directos complementares | 2 | 155.36 | 3.11
Custo de manutenção decenal: 7,92€ nos primeiros 10 anos. |  |  |  |  | Total: | 158.47