## Folha 1
IEX220 | Ud | Arrancador estrela-triângulo.
Arrancador estrela-triângulo, para motor de 856 kW, de intensidade nominal 1100 A e tensão de bobina 110 V, formado por temporizador pneumático, com atraso da ligação entre 0,1 e 30 s e contactos 1NO+1NC, contactor de linha, contactor de triângulo, contactor de estrela, e relé térmico, ajustado a uma intensidade de 638 A.
Unitário |  |  | Ud | Descrição | Rend. | Preço unitário | Importância
mt35amc170saw2 |  |  | Ud | Arrancador estrela-triângulo, para motor de 856 kW, de intensidade nominal 1100 A e tensão de bobina 110 V, formado por temporizador pneumático, com atraso da ligação entre 0,1 e 30 s e contactos 1NO+1NC, contactor de linha, contactor de triângulo, contactor de estrela, e relé térmico, ajustado a uma intensidade de 638 A. | 1 | 3894.25 | 3894.25
mo003 |  |  | h | Oficial de 1ª electricista. | 0.5 | 23.31 | 11.66
|  |  | % | Custos directos complementares | 2 | 3905.91 | 78.12
Custo de manutenção decenal: 199,20€ nos primeiros 10 anos. | [5 empty] | Total: | 3984.03