## Folha 1
IEX220 | Ud | Arrancador estrela-triângulo.
Arrancador estrela-triângulo, para motor de 80 kW, de intensidade nominal 147 A e tensão de bobina 110 V, formado por temporizador pneumático, com atraso da ligação entre 0,1 e 30 s e contactos 1NO+1NC, contactor de linha, contactor de triângulo, contactor de estrela, e relé térmico, ajustado a uma intensidade de 85,3 A.
Unitário |  |  | Ud | Descrição | Rend. | Preço unitário | Importância
mt35amc170jaT1 |  |  | Ud | Arrancador estrela-triângulo, para motor de 80 kW, de intensidade nominal 147 A e tensão de bobina 110 V, formado por temporizador pneumático, com atraso da ligação entre 0,1 e 30 s e contactos 1NO+1NC, contactor de linha, contactor de triângulo, contactor de estrela, e relé térmico, ajustado a uma intensidade de 85,3 A. | 1 | 872.72 | 872.72
mo003 |  |  | h | Oficial de 1ª electricista. | 0.5 | 23.31 | 11.66
|  |  | % | Custos directos complementares | 2 | 884.38 | 17.69
Custo de manutenção decenal: 45,10€ nos primeiros 10 anos. | [5 empty] | Total: | 902.07