## Folha 1
IFB005 | m | Tubagem para ramal de introdução de água potável, colocada superficialmente.
Tubagem para ramal de introdução de água potável, colocada superficialmente e fixada ao paramento, formada por tubo multicamada de polipropileno copolímero random resistente à temperatura/polipropileno copolímero random resistente à temperatura com fibra de vidro/polipropileno copolímero random resistente à temperatura (PP-RCT/PP-RCT com fibra de vidro/PP-RCT), série 4, de 110 mm de diâmetro exterior e 12,3 mm de espessura. Inclusive material auxiliar para montagem e fixação, acessórios e peças especiais.
Unitário |  | Ud | Descrição | Rend. | Preço unitário | Importância
mt37toa409i |  | Ud | Material auxiliar para montagem e fixação das tubagens multicamada de polipropileno copolímero random resistente à temperatura/polipropileno copolímero random resistente à temperatura com fibra de vidro/polipropileno copolímero random resistente à temperatura (PP-RCT/PP-RCT com fibra de vidro/PP-RCT), série 4, de 110 mm de diâmetro exterior. | 1 | 2.2 | 2.2
mt37toa119ig |  | m | Tubo multicamada de polipropileno copolímero random resistente à temperatura/polipropileno copolímero random resistente à temperatura com fibra de vidro/polipropileno copolímero random resistente à temperatura (PP-RCT/PP-RCT com fibra de vidro/PP-RCT), série 4, de 110 mm de diâmetro exterior e 12,3 mm de espessura, segundo NP EN ISO 15874-2, com o preço incrementado em 30% relativamente a acessórios e peças especiais. | 1 | 55.47 | 55.47
mo008 |  | h | Oficial de 1ª canalizador. | 0.12 | 23.31 | 2.8
mo107 |  | h | Ajudante de canalizador. | 0.12 | 22.09 | 2.65
|  | % | Custos directos complementares | 2 | 63.12 | 1.26
Custo de manutenção decenal: 3,22€ nos primeiros 10 anos. |  |  |  |  | Total: | 64.38