## Folha 1
IFB005 | m | Tubagem para ramal de introdução de água potável, colocada superficialmente.
Tubagem para ramal de introdução de água potável, colocada superficialmente e fixada ao paramento, formada por tubo multicamada de polietileno resistente à temperatura/alumínio/polietileno resistente à temperatura (PE-RT/Al/PE-RT), com a camada de alumínio sem soldadura, de 25 mm de diâmetro exterior e 2,5 mm de espessura, cor branca, fornecido em rolos. Inclusive material auxiliar para montagem e fixação, acessórios e peças especiais.
Unitário |  | Ud | Descrição | Rend. | Preço unitário | Importância
mt37tpu425c |  | Ud | Material auxiliar para montagem e fixação das tubagens multicamada de polietileno resistente à temperatura/alumínio/polietileno resistente à temperatura (PE-RT/Al/PE-RT), de 25 mm de diâmetro exterior. | 1 | 0.43 | 0.43
mt37tpu025kg |  | m | Tubo multicamada de polietileno resistente à temperatura/alumínio/polietileno resistente à temperatura (PE-RT/Al/PE-RT), com a camada de alumínio sem soldadura, de 25 mm de diâmetro exterior e 2,5 mm de espessura, cor branca, fornecido em rolos, segundo EN ISO 21003-2, com o preço incrementado em 30% relativamente a acessórios e peças especiais. | 1 | 11.07 | 11.07
mo008 |  | h | Oficial de 1ª canalizador. | 0.05 | 23.31 | 1.17
mo107 |  | h | Ajudante de canalizador. | 0.05 | 22.09 | 1.1
|  | % | Custos directos complementares | 2 | 13.77 | 0.28
Custo de manutenção decenal: 0,70€ nos primeiros 10 anos. |  |  |  |  | Total: | 14.05