## Folha 1
IFB005 | m | Tubagem para ramal de introdução de água potável, colocada superficialmente.
Tubagem para ramal de introdução de água potável, colocada superficialmente e fixada ao paramento, formada por tubo multicamada de polietileno reticulado/alumínio/polietileno reticulado de alta densidade (PE-X/Al/PE-X), de 50 mm de diâmetro e 4,5 mm de espessura, temperatura máxima de funcionamento 95°C. Inclusive material auxiliar para montagem e fixação, acessórios e peças especiais.
Unitário |  | Ud | Descrição | Rend. | Preço unitário | Importância
mt37tco400if |  | Ud | Material auxiliar para montagem e fixação das tubagens multicamada de polietileno reticulado/alumínio/polietileno reticulado de alta densidade (PE-X/Al/PE-X), com barreira de oxigénio, de 50 mm de diâmetro exterior. | 1 | 0.74 | 0.74
mt37tco010ifg |  | m | Tubo multicamada de polietileno reticulado/alumínio/polietileno reticulado de alta densidade (PE-X/Al/PE-X), de 50 mm de diâmetro e 4,5 mm de espessura, temperatura máxima de funcionamento 95°C, segundo NP EN ISO 21003-1, com o preço incrementado em 30% relativamente a acessórios e peças especiais. | 1 | 19.23 | 19.23
mo008 |  | h | Oficial de 1ª canalizador. | 0.08 | 23.31 | 1.86
mo107 |  | h | Ajudante de canalizador. | 0.08 | 22.09 | 1.77
|  | % | Custos directos complementares | 2 | 23.6 | 0.47
Custo de manutenção decenal: 1,20€ nos primeiros 10 anos. |  |  |  |  | Total: | 24.07