## Folha 1
IFB005 | m | Tubagem para ramal de introdução de água potável, colocada superficialmente.
Tubagem para ramal de introdução de água potável, colocada superficialmente e fixada ao paramento, formada por tubo de cobre rígido com parede de 2 mm de espessura e 104/108 mm de diâmetro. Inclusive material auxiliar para montagem e fixação, acessórios e peças especiais.
Unitário |  | Ud | Descrição |  | Rend. |  | Preço unitário | Importância
mt37tca400l |  | Ud | Material auxiliar para montagem e fixação das tubagens de cobre rígido, de 104/108 mm de diâmetro. |  | 1 |  | 3.48 | 3.48
mt37tca010lg |  | m | Tubo de cobre rígido com parede de 2 mm de espessura e 104/108 mm de diâmetro, segundo NP EN 1057, com o preço incrementado em 30% relativamente a acessórios e peças especiais. |  | 1 |  | 90.53 | 90.53
mo008 |  | h | Oficial de 1ª canalizador. |  | 0.25 |  | 23.31 | 5.83
mo107 |  | h | Ajudante de canalizador. |  | 0.25 |  | 22.09 | 5.52
|  | % | Custos directos complementares |  | 2 |  | 105.36 | 2.11
Custo de manutenção decenal: 5,37€ nos primeiros 10 anos. | [6 empty] | Total: | 107.47
Referência e título da norma |  |  |  | Aplicabilidade(a) |  | Obrigatoriedade(b) |  |  | Sistema(c)
EN 1057:2006+A1:2010 |  |  |  | 1122010 |  | 1122010 |  |  | 1/3/4
Cobre e ligas de cobre — Tubos redondos sem costura para água e gás em aplicações sanitárias e aquecimento.
(a) Data de entrada em aplicação da norma harmonizada
(b) Data final do período de coexistência
(c) Sistema de avaliação e verificação da regularidade do desempenho