## Folha 1
IFB005 | m | Tubagem para ramal de introdução de água potável, colocada superficialmente.
Tubagem para ramal de introdução de água potável, colocada superficialmente e fixada ao paramento, formada por tubo de policloreto de vinilo não plastificado (PVC-U), de 50 mm de diâmetro exterior, PN=10 atm e 2,4 mm de espessura, com extremo abocardado, para união colada. Inclusive material auxiliar para montagem e fixação, acessórios e peças especiais.
Unitário |  |  | Ud | Descrição | Rend. | Preço unitário | Importância
mt37tvq011bf |  |  | Ud | Material auxiliar para montagem e fixação das tubagens de policloreto de vinilo não plastificado (PVC-U), de 50 mm de diâmetro exterior. | 1 | 0.16 | 0.16
mt37tvq010bfg |  |  | m | Tubo de policloreto de vinilo não plastificado (PVC-U), de 50 mm de diâmetro exterior, PN=10 atm e 2,4 mm de espessura, com extremo abocardado, para união colada, segundo NP EN 1452, com o preço incrementado em 30% relativamente a acessórios e peças especiais. | 1 | 4.22 | 4.22
mo008 |  |  | h | Oficial de 1ª canalizador. | 0.08 | 23.31 | 1.86
mo107 |  |  | h | Ajudante de canalizador. | 0.08 | 22.09 | 1.77
|  |  | % | Custos directos complementares | 2 | 8.01 | 0.16
Custo de manutenção decenal: 0,41€ nos primeiros 10 anos. | [5 empty] | Total: | 8.17