## Folha 1
IFB005 | m | Tubagem para ramal de introdução de água potável, colocada superficialmente.
Tubagem para ramal de introdução de água potável, colocada superficialmente e fixada ao paramento, formada por tubo de policloreto de vinilo não plastificado (PVC-U), de 110 mm de diâmetro exterior, PN=16 atm e 6,6 mm de espessura, com extremo abocardado, para união colada. Inclusive material auxiliar para montagem e fixação, acessórios e peças especiais.
Unitário |  | Ud | Descrição | Rend. | Preço unitário | Importância
mt37tvq011cj |  | Ud | Material auxiliar para montagem e fixação das tubagens de policloreto de vinilo não plastificado (PVC-U), de 110 mm de diâmetro exterior. | 1 | 0.88 | 0.88
mt37tvq010cjg |  | m | Tubo de policloreto de vinilo não plastificado (PVC-U), de 110 mm de diâmetro exterior, PN=16 atm e 6,6 mm de espessura, com extremo abocardado, para união colada, segundo NP EN 1452, com o preço incrementado em 30% relativamente a acessórios e peças especiais. | 1 | 22.9 | 22.9
mo008 |  | h | Oficial de 1ª canalizador. | 0.12 | 23.31 | 2.8
mo107 |  | h | Ajudante de canalizador. | 0.12 | 22.09 | 2.65
|  | % | Custos directos complementares | 2 | 29.23 | 0.58
Custo de manutenção decenal: 1,49€ nos primeiros 10 anos. |  |  |  |  | Total: | 29.81